## Sheet1
Comment | Description | Designator | Footprint | LibRef | Pins | Quantity
NC | 谐振电容 | C1,C3,C5 | 0603C |  | 2 | 3
22nF | Capacitor | C2,C4,C7,C8 | 0603C |  | 2 | 4
2.2nF | Capacitor | C6 | 0603C |  | 2 | 1
10uF | Capacitor | C9,C10,C13,C14,C15 | 0603C |  | 2 | 5
2.2uF | Capacitor | C11,C12 | 0603C |  | 2 | 2
250nF | CBB谐振电容 | C16 | 径向引线,P=7.5mm |  | 2 | 1
NC | 稳压二极管 | D1,D2 | SOD-123FL |  | 2 | 2
B5819WS | 二极管 | D3 | SOD-323 |  | 2 | 1
12.5uH | 接收线圈 | L1 | 10*22-0.32*2P-15TS-40-F4832 |  | 2 | 1
LED | LED | LED1,LED2,LED3,LED4 | 0603D |  | 2 | 4
CJ2301 | MOSFET | Q1,Q2 | SOT-23-3 |  | 3 | 2
47K | Resistor | R6,R9 | 0603R |  | 2 | 2
330R | Resistor | R1,R2 | 0805R |  | 2 | 2
1K | Resistor | R3,R4,R5,R10 | 0603R |  | 2 | 4
0R | Resistor | R7,R8 | 0603R |  | 2 | 2
IP6832 | IC | U1 | QFN24_4*4 |  | 25 | 1
TYPE-C | 座子 | USB1 | USB-TYPEC-1 |  | 16 | 1
USB-A | 座子 | USB2 | USB-A-SMD |  | 4 | 1